## Ведомость объемов работ 6 граф
УТВЕРЖДАЮ
_____________________
Стоимость строительных работ по реконструкции и реставрации
| Наименование | Ед. изм. | Обоснование | Стоимость на январь 2019, с НДС, лимитированными, руб.
Раздел 1. Усиление и гидроизоляция фундаментов
1 | Разработка грунта при подводке, смене или усилении фундаментов, грунты: 1-2 группы, без крепления | 100 м3 грунта | ТЕРр51-2-3
1 | Разработка грунта в отвал экскаваторами «драглайн» или «обратная лопата» с ковшом вместимостью: 0,25 м3, группа грунтов 2 | 1000 м3 грунта | ТЕР01-01-004-05 | 100723.2
2 | РАЗРАБОТКА ГРУНТА ВРУЧНУЮ В ТРАНШЕЯХ ГЛУБИНОЙ ДО 2 М БЕЗ КРЕПЛЕНИЙ С ОТКОСАМИ, ГРУППА ГРУНТОВ: 3 | 100 М3 ГРУНТА | ТЕР01-02-057-03 | 130638
3 | Уплотнение грунта пневматическими трамбовками, группа грунтов: 1-2 | 100 м3 уплотненного грунта | ТЕР01-02-005-01 | 11808
4 | Разборка оснований покрытия полов: лаг из досок и брусков | 100 м2 основания | ТЕРр57-1-2 | 3819.6
5 | Засыпка вручную траншей, пазух котлованов и ям, группа грунтов: 1 | 100 м3 грунта | ТЕР01-02-061-01 | 44794.8
6 | Разборка бетонных конструкций объемом более 1 м3 при помощи отбойных молотков из бетона марки: 250 | 1 м3 | ТЕР46-04-003-04 | 58656
7 | Разборка оснований покрытия полов: простильных полов | 100 м2 основания | ТЕРр57-1-3 | 15532.8
8 | РАЗРАБОТКА ГРУНТА ВНУТРИ ЗДАНИЯ В: КОТЛОВАНАХ ГЛУБИНОЙ ДО 3 М ПЛОЩАДЬЮ БОЛЕЕ 10 М2 | 100 М3 ГРУНТА | ТЕРр51-01-001-02 | 224695.2
9 | Разборка бетонных оснований под полы: на гравии (10см) | 1 м3 | ТЕР46-04-009-01 | 9860.4
10 | РАЗБОРКА ПОКРЫТИЙ ПОЛОВ: ИЗ КЕРАМИЧЕСКИХ ПЛИТОК | 100 М2 ПОКРЫТИЙ | ТЕРр57-01-002-03 | 45230.4
11 | Очистка поверхности щетками | 1 м2 очищаемой поверхности | ТЕР13-06-003-01 | 604.8
12 | Изоляция изделиями из волокнистых и зернистых материалов с креплением на клее и дюбелями холодных поверхностей: наружных стен | 100 м2 поверхности | ТЕР26-01-036-01 | 16600.8
13 | Усиление монолитными железобетонными обоймами: фундаментов | 1 м3 | ТЕР46-01-001-01 | 17280
Раздел 2. Устройство отмостки
14 | РАЗБОРКА ПОКРЫТИЙ И ОСНОВАНИЙ: МОСТОВОЙ ИЗ БУЛЫЖНОГО КАМНЯ | 100 М3 | ТЕРр68-01-012-01 | 188494.8
15 | Устройство прослойки из нетканого синтетического материала (НСМ) при укреплении откосов: неподтопляемой | 1000 м2 поверхности | ТЕР27-04-016-06 | 25687.2
16 | Устройство стяжек: цементных толщиной 50 мм | 100 м2 стяжки | ТЕР11-01-011-01 | 32582.4
17 | Армирование подстилающих слоев и набетонок | 1 т | ТЕР06-01-015-10 | 9672
18 | Устройство тепло и звукоизоляции сплошной из плит: или матов минераловатных или стекловолокнистых | 100 м2 изолируемой поверхности | ТЕР11-01-009-01 | 24106.8
19 | Устройство подстилающих слоев: гравийных | 1 м3 подстилающего слоя | ТЕР11-01-002-03 | 2564.4
20 | Устройство прослойки из нетканого синтетического материала (НСМ) в земляном полотне: сплошной | 1000 м2 поверхности | ТЕР27-04-016-04 | 35521.2
21 | Устройство подстилающих слоев: песчаных | 1 м3 подстилающего слоя | ТЕР11-01-002-01 | 2116.8
22 | Устройство покрытий: из камня булыжного по готовому подстилающему слою | 100 м2 покрытия | ТЕР11-01-025-03 | 66681.6
23 | Устройство водосбросных сооружений с проезжей части из гасителей (прим - гранитные водоотводные лотки) | 1 гаситель | ТЕР27-02-008-01 | 19592.4
Раздел 3. Устройство полов железобетонных
24 | Планировка вручную: дна и откосов выемок каналов, группа грунтов 1 | 1000 м2 спланированной поверхности | ТЕР01-01-111-01 | 54049.2
25 | Устройство подстилающих слоев: гравийных | 1 м3 подстилающего слоя | ТЕР11-01-002-03 | 2564.4
26 | Уплотнение грунта пневматическими трамбовками, группа грунтов: 1-2 | 100 м3 уплотненного грунта | ТЕР01-02-005-01 | 11808
27 | Устройство гидроизоляции обмазочной: в один слой праймером | 100 м2 изолируемой поверхности | ТЕР11-01-004-09 | 29388
28 | Устройство бетонной подготовки | 100 м3 бетона, бутобетона и железобетона в деле | ТЕР06-01-001-01 | 150546
29 | Устройство гидроизоляции оклеечной рулонными материалами: на мастике Битуминоль, два слоя | 100 м2 изолируемой поверхности | ТЕР11-01-004-01 | 80876.4
30 | Устройство тепло и звукоизоляции сплошной из плит: или матов минераловатных или стекловолокнистых | 100 м2 изолируемой поверхности | ТЕР11-01-009-01 | 24106.8
31 | Устройство пароизоляции из полиэтиленовой пленки в один слой насухо | 100 м2 поверхности | ТЕР11-01-050-01 | 68088
32 | Устройство стяжек: цементных толщиной 50 мм | 100 м2 стяжки | ТЕР11-01-011-01 | 32582.4
33 | Армирование подстилающих слоев и набетонок | 1 т | ТЕР06-01-015-10 | 9672
34 | Устройство фундаментных плит железобетонных: плоских | 100 м3 бетона, бутобетона и железобетона в деле | ТЕР06-01-001-16 | 211053.6
Раздел 4. Подготовка фундаментов под гидроизоляцию в здании
35 | Очистка поверхности щетками | 1 м2 очищаемой поверхности | ТЕР13-06-003-01 | 604.8
36 | Сплошное выравнивание внутренних поверхностей (однослойное оштукатуривание) из сухих растворных смесей толщиной до 10 мм: стен | 100 м2 оштукатуриваемой поверхности | ТЕР15-02-019-03 | 166915.2
37 | Монтаж и демонтаж блочной опалубки стен | 10 м2 конструкций | ТЕР06-01-089-01 | 13390.8
Раздел 5. Устройство перекрытий , лестничной клетки и перемычек проемов
38 | Разборка деревянных перекрытий: по балкам с накатами из досок | 100 м2 | ТЕР46-04-007-03 | 86564.4
39 | Разборка деревянных прогонов, защитного и рабочего настила покрытия | 100 м2 | ТЕР46-04-007-04 | 47642.4
40 | Очистка помещений от строительного мусора | 100 т мусора | ТЕРр69-9-1 | 106614
41 | Устройство поясов: в опалубке | 100 м3 железобетона в деле | ТЕР06-01-035-01 | 868720.8
42 | Пробивка в кирпичных стенах гнезд размером: до 260х260 мм | 100 шт. | ТЕР46-03-009-02 | 75248.4
43 | Пробивка проемов в конструкциях: из кирпича | 1 м3 | ТЕР46-03-007-03 | 13112.4
44 | Сверление отверстий: в кирпичных стенах электроперфоратором диаметром до 20 мм, толщина стен 1,0 кирпича | 100 отверстий | ТЕРр69-2-1 | 7501.2
45 | Заделка отверстий, гнезд и борозд: в перекрытиях железобетонных площадью до 0,1 м2 | 1 м3 заделки | ТЕР46-03-017-01 | 46843.2
46 | Сборка с помощью лебедок ручных (с установкой и снятием их в процессе работы) или вручную : балок перекрытия | 1 т конструкций | ТЕРм38-01-004-08 | 90051.6
47 | Укладка металлических балок в перекрытиях: междуэтажных | 1 т балок | ТЕРр54-8-1 | 19959.6
48 | Огрунтовка металлических поверхностей за один раз: грунтовкой ГФ-021 | 100 м2 окрашиваемой поверхности | ТЕР13-03-002-04 | 5206.8
49 | Огнезащитное покрытие несущих металлоконструкций балок перекрытий, покрытий и ферм составом «Файэфлекс™ Крилак» с пределом огнестойкости: 1,0 час | 100 м2 обрабатываемой поверхности | ТЕР26-02-001-03 | 183499.2
50 | Сверление отверстий: в кирпичных стенах электроперфоратором диаметром до 20 мм, толщина стен 0,5 кирпича | 100 отверстий | ТЕРр69-2-1 | 3318
51 | Постановка инъекторов | 100 шт. болтов | ТЕР09-05-003-02 | 12793.2
52 | Извлечение инъекторов | 100 шт. болтов | ТЕР09-05-003-02 | 12793.2
53 | Установка панелей перекрытий с опиранием: по контуру площадью до 5 м2. | 100 шт. сборных конструкций | ТЕР07-05-011-01 | 307485.6
54 | Устройство перекрытий безбалочных толщиной: до 200 мм на высоте от опорной площади до 6 м (монолитные участки 1 и 2 этажом) | 100 м3 в деле | ТЕР06-01-041-01 | 710200.8
55 | Устройство пароизоляции из полиэтиленовой пленки в один слой насухо (перед засыпкой керамзитом) | 100 м2 поверхности | ТЕР11-01-050-01 | 2608.8
56 | Утепление покрытий: керамзитом | 1 м3 утеплителя | ТЕР12-01-014-02 | 2570.4
57 | Устройство тепло и звукоизоляции сплошной из плит: или матов минераловатных или стекловолокнистых | 100 м2 изолируемой поверхности | ТЕР11-01-009-01 | 23896.8
58 | Устройство стяжек: цементных толщиной 50 мм | 100 м2 стяжки | ТЕР11-01-011-01 | 32811.6
59 | Армирование подстилающих слоев и набетонок | 1 т | ТЕР06-01-015-10 | 9579.6
60 | Кладка стен кирпичных наружных: сложных при высоте этажа до 4 м | 1 м3 кладки | ТЕР08-02-001-05 | 5842.8
61 | Устройство гидроизоляции оклеечной рулонными материалами: на мастике Битуминоль, два слоя | 100 м2 изолируемой поверхности | ТЕР11-01-004-01 ТЕР11-01-004-02 | 79530
Раздел 6. Устройство монолитных, железобетонных лестниц и площадок
62 | Сборка с помощью лебедок ручных (с установкой и снятием их в процессе работы) или вручную (мелких деталей): лестницы прямолинейные и криволинейные с ограждением | 1 т конструкций | ТЕРм38-01-004-08 | 90051.6
63 | Укладка металлических балок в перекрытиях: междуэтажных (прим. - металлические косоуры) | 1 т балок | ТЕРр54-8-1 | 19959.6
64 | Устройство монолитных: железобетонных лестниц и площадок | 100 м3 бетона в конструкции | ТЕР29-01-216-01 | 3929932.8
65 | Огрунтовка металлических поверхностей за один раз: грунтовкой ГФ-021 | 100 м2 окрашиваемой поверхности | ТЕР13-03-002-04 | 5206.8
66 | Окраска металлических огрунтованных поверхностей: эмалью ПФ-115 | 100 м2 окрашиваемой поверхности | ТЕР13-03-004-26 | 6381.6
67 | Сверление отверстий: в кирпичных стенах электроперфоратором диаметром до 20 мм, толщина стен 1,0 кирпича | 100 отверстий | ТЕРр69-2-1 ТЕРр69-2-2 | 6501.6
68 | Монтаж лестниц прямолинейных и криволинейных, пожарных с ограждением | 1 т конструкций | ТЕР09-03-029-01 | 45310.8
69 | Установка закладных деталей при массе элементов: до 5 кг (ЗД1 ) | 1 т арматуры, закладных деталей | ТЕР06-01-092-11 | 74324.4
70 | Установка закладных деталей при массе элементов: до 20 кг (ЗД2) | 1 т арматуры, закладных деталей | ТЕР06-01-092-12 | 23283.6
Раздел 7. Устройство металлических перемычек над проемами
71 | Устройство металлических перемычек в стенах существующих зданий | 1 т металлоконструкций перемычек | ТЕРр53-25-1 | 126772.8
72 | Сверление отверстий: в кирпичных стенах электроперфоратором диаметром до 20 мм, толщина стен 1,0 кирпича | 100 отверстий | ТЕРр69-2-1 ТЕРр69-2-2 | 20710.8
73 | Установка анкерных болтов: в готовые гнезда с заделкой длиной до 1 м | 1 т | ТЕР06-01-015-01 | 258524.4
Раздел 8. Устройство металлических лестниц
79 | Укладка металлических балок в перекрытиях: междуэтажных | 1 т балок | ТЕРр54-8-1 | 19959.6
80 | Монтаж площадок с настилом и ограждением из листовой, рифленой, просечной и круглой стали | 1 т конструкций | ТЕР09-03-030-01 | 45721.2
81 | Монтаж лестниц прямолинейных и криволинейных, пожарных с ограждением | 1 т конструкций | ТЕР09-03-029-01 | 41992.8
82 | Огрунтовка металлических поверхностей за один раз: грунтовкой ГФ-021 | 100 м2 окрашиваемой поверхности | ТЕР13-03-002-04 | 5206.8
83 | Окраска металлических огрунтованных поверхностей: эмалью ПФ-115 | 100 м2 окрашиваемой поверхности | ТЕР13-03-004-26 | 6381.6
Раздел 10. Демонтажные работы
Фасады
84 | Отбивка штукатурки с поверхностей: стен и потолков кирпичных (стены) | 100 м2 | ТЕР46-02-009-02 | 14717.22
85 | Отбивка штукатурки с поверхностей: столбов, колонн, пилястр кирпичных (откосы) | 100 м2 | ТЕР46-02-009-04 | 21695.13
86 | Разборка покрытий кровель: из листовой стали (окрытие ограды двора, отливов) | 100 м2 покрытия | ТЕР46-04-008-02 | 5664.07
87 | Устройство колпаков над шахтами в два канала (демонтаж флюгарок) 2 шт | 1 колпак | ТЕР12-01-011-01 | 976.47
Интерьеры
88 | Разборка: кирпичных стен | 1 м3 | ТЕР46-04-001-04 | 7815.03
89 | Демонтаж перегородок в жилых зданиях на однорядном металлическом каркасе с двухсторонней обшивкой гипсокартонными листами или гипсоволокнистыми плитами: в один слой без изоляции (демонтаж) п.2.5 | 100 м2 перегородок (за вычетом проемов) | ТЕР10-04-010-01 | 139588.57
90 | Разборка облицовки стен: из керамических глазурованных плиток | 100 м2 поверхности облицовки | ТЕРр63-7-5 | 42253.37
91 | Отбивка штукатурки с поверхностей: стен и потолков деревянных (потолки) | 100 м2 | ТЕР46-02-009-01 | 19037.87
92 | Демонтаж подвесных потолков из гипсокартонных листов (ГКЛ) по системе «КНАУФ»: одноуровневых (П 113) (демонтаж) п.2.5 | 100 м2 потолка | ТЕР10-05-011-02 | 58367.63
93 | Разборка покрытий полов: дощатых | 100 м2 покрытия | ТЕР46-04-010-02 | 23612.56
94 | Разборка подшивки потолков: чистой из строганных досок | 100 м2 подшивки | ТЕРр54-3-1 | 811.79
95 | Разборка засыпного утеплителя деревянных стен | 100 м2 стен | ТЕРр53-1-5 | 48708.22
96 | Разборка балок перекрытий с освобожденным концом: в каменных зданиях | 10 м2 разбираемой поверхности | ТЕРрр05-01-003-09 | 3815.61
97 | Разборка деревянных: лестниц с маршами и площадками | 100 м2 горизонтальной проекции | ТЕРр59-1-1 | 70365.48
98 | Разборка кладки печей: необлицованных | 1 м3 кладки | ТЕРр60-1-1 | 3755.36
99 | Разборка кладки печей: облицованных | 1 м3 кладки | ТЕРр60-1-2 | 4544.53
100 | Демонтаж дверных коробок: в каменных стенах с выломкой четвертей в кладке | 100 коробок | ТЕРр56-9-2 | 268006.69
101 | Снятие дверных полотен | 100 м2 дверных полотен | ТЕРр56-10-1 | 20965.96
102 | Снятие наличников | 100 м наличников | ТЕРр56-11-1 | 2432.82
103 | Демонтаж кабеля | 100 м | ТЕРр67-3-1 | 4852.49
104 | Демонтаж: умывальников и раковин | 100 приборов | ТЕРр65-4-1 | 29598.21
105 | Демонтаж: унитазов и писсуаров | 100 приборов | ТЕРр65-4-2 | 36803.96
106 | Демонтаж: потолков реечных алюминиевых (демонтаж) | 100 м2 поверхности облицовки | ТЕР15-01-047-16 | 56279.92
107 | Разборка покрытий полов: из керамических плиток | 100 м2 покрытия | ТЕРр57-2-3 | 45122.46
108 | Разборка покрытий полов: цементных | 100 м2 покрытия | ТЕРр57-2-4 | 99390.77
109 | Разборка теплоизоляции на кровле из: ваты минеральной толщиной 100 мм | 100 м2 покрытия кровли | ТЕРр58-17-2 | 7371.38
110 | Демонтаж гипсовых погонных деталей орнаментированных, плоских, выпуклых, рельефных, простого или сложного рисунка (порезки, пояса, фризы, капли и т.п.) высотой: до 100 мм (применительно демонтаж потолочной тяги из гипса, карниз) | 100 м деталей | ТЕР15-03-001-01 | 16021.97
111 | Разборка обшивки: оштукатуренных деревянных стен | 100 м2 стен | ТЕРр53-1-2 | 24275.04
112 | Разборка плинтусов: деревянных и из пластмассовых материалов | 100 м плинтуса | ТЕРр57-3-1 | 2158.95
113 | Демонтаж: электросчетчиков | 100 шт. | ТЕРр67-4-6 | 16316.26
114 | Снятие: водоподогревателей (бойлер) | 100 приборов | ТЕРр65-36-5 | 108407.37
115 | Демонтаж: моек Т-8, Т9 | 100 приборов | ТЕРр65-4-3 | 59432.33
116 | Снятие смесителя: с душевой сеткой (душ) | 100 шт. арматуры | ТЕРр65-3-6 | 33065.72
117 | Разборка воздуховодов из листовой стали толщиной: до 0,9 мм диаметром/периметром до 320 мм /1000 мм | 100 м2 поверхности воздуховодов | ТЕРр65-30-2 | 23499.52
118 | Снятие бытовых газовых плит: с четырьмя конфорками | 100 приборов | ТЕРр65-36-2 | 41507.68
119 | Разборка покрытий полов: из древесностружечных плит в один слой (демонтаж фанеры) | 100 м2 покрытия | ТЕРр57-2-5 | 9403.37
120 | Разборка теплоизоляции на кровле из: ваты минеральной толщиной 100 мм | 100 м2 покрытия кровли | ТЕРр58-17-2 | 7371.38
121 | Погрузочные работы при автомобильных перевозках: мусора строительного с погрузкой вручную | 1 т груза | ТССЦпг-01-01-01-041 | 558.61
Раздел 13. Устройство перегородок из газобетонных блоков
122 | Кладка перегородок из газобетонных блоков на клее толщиной: 100 мм при высоте этажа до 4 м (толщиной 100 и 50 мм) | 100 м2 перегородок | ТЕР08-04-003-01 | 48066.95
123 | Кладка перегородок из газобетонных блоков на клее толщиной: 200 мм при высоте этажа до 4 м (толщиной 150, 200, 250 мм) | 100 м2 перегородок | ТЕР08-04-003-03 | 64241.8
Раздел 14. Реставрация и воссоздание деревянных конструкций кровли
124 | Смена обрешетки крыш; из досок и брусьев: сплошной из досок | 1 м2 обрешетки | ТЕРрр05-01-026-02 | 2194.8
125 | Разборка стропил: из бревен, брусьев или пластин | 10 пог. м элемента | ТЕРрр05-01-001-03 | 9034.08
126 | Разборка мауэрлатов | 10 пог. м элемента | ТЕРрр05-01-001-05 | 7771.48
127 | Воссоздание стропильных конструкций скатных крыш: стропил из бревен | 1 пог.м конструкции | ТЕРрр05-01-023-01 | 1262.6
128 | Воссоздание стропильных конструкций скатных крыш: стропил из досок | 1 пог.м конструкции | ТЕРрр05-01-023-02 | 1137.52
129 | Воссоздание стропильных конструкций скатных крыш: подстропильных брусьев и мауэрлатов | 1 пог.м конструкции | ТЕРрр05-01-023-03 | 855.5
130 | Выделка сопряжений с зачисткой и подгонкой их при длине стропильной конструкции: до 4,0 м | 1 сопряжение | ТЕРрр05-01-023-04 | 1497.42
131 | Выделка сопряжений с зачисткой и подгонкой их при длине стропильной конструкции: более 4,0 м | 1 сопряжение | ТЕРрр05-01-023-05 | 2508.68
132 | Рядовое покрытие крыш сталью толщиной листа 0,6 мм; средней сложности: оцинкованной сталью | 1 м2 покрытия | ТЕРрр06-01-002-10 | 591.18
133 | Воссоздание и укладка деревянных балок перекрытий взамен утраченных или полностью пришедших в негодность по кирпичным стенам: длиной 6 м (балки плах) | 1 м балки | ТЕРрр05-01-021-01 | 1227.2
Раздел 15. Реконструкция деревянных конструкций кровли
134 | Разборка покрытий кровель: из листовой стали | 100 м2 покрытия | ТЕР46-04-008-02 | 4924.14
135 | Очистка поверхности щетками | 1 м2 очищаемой поверхности | ТЕР13-06-003-01 | 528.64
136 | Огнебиозащитное покрытие деревянных конструкций составом"Пирилакс" любой модификации при помощи аэрозольно-капельного распыления для обеспечивания: первой группы огнезащитной эффективности по НПБ251 (2 слоя) | 100 м2 обрабатываемой поверхности | ТЕР26-02-018-01 | 19464.104
137 | Устройство слуховых окон | 1 слуховое окно | ТЕР10-01-003-01 | 4370.72
138 | Устройство пароизоляции: прокладочной в один слой (Применительно. Укладка пергамина в 2 слоя) | 100 м2 изолируемой поверхности | ТЕР12-01-015-03 | 12433.66
139 | Монтаж мелких металлоконструкций массой до 10 кг (Установка костылей) | 1 т металлоконструкций | ТЕР46-05-008-03 | 67216.34
140 | Монтаж опорных конструкций: этажерочного типа (колпаки над дымо-вент труб) | 1 т конструкций | ТЕР09-03-039-05 | 16144.76
141 | Смена колпаков на дымовых и вентиляционных трубах в один канал | 10 шт. | ТЕРр58-21-1 | 9777.48
142 | Изоляция изделиями из волокнистых и зернистых материалов с креплением на клее и дюбелями холодных поверхностей: наружных стен | 100 м2 поверхности | ТЕР26-01-036-01 | 9293.68
143 | Монтаж: лотков, решеток, затворов из полосовой и тонколистовой стали | 1 т конструкций | ТЕР09-06-001-02 | 31893.04
Раздел 17. Реставрация фасадов
144 | Устройство неинвентарных лесов на фасадах | 1 м2 вертикальной проекции лесов на стену | ТЕРрр21-01-004-01 | 1685.04
145 | Разборка неинвентарных лесов на фасадах | 1 м2 вертикальной проекции лесов на стену | ТЕРрр21-01-004-02 | 1148.14
146 | Сборка: кровли с установкой стропил, подкосов, прогонов, устройством обрешетки и покрытием волнистыми оцинкованными листами (ВРЕМЕННАЯ КРОВЛЯ) | 100 м2 кровли, развернутой поверхности карниза, фронтонов | ТЕР10-02-035-01 | 43095.96
147 | Расчистка оштукатуренных поверхностей от различных покрасок; известковых: гладких | 1 м2 | ТЕРрр10-01-002-01 | 1185.9
148 | Расчистка от масляных окрасок кирпичных поверхностей: гладких | 1 м2 | ТЕРрр10-01-002-15 | 953.44
149 | Реставрация кирпичной кладки стен средней сложности большемерным кирпичом; при количестве кладки в одном месте: до 2,0 м3 | 1 м3 кладки | ТЕРрр03-2-007-05 | 7497.72
150 | Очистка поверхности кладки от зеленых водорослей, грибка, микроорганизмов специальными растворами типа ""BFA-Entferner"" | 1 м2 обрабатываемой поверхности | ТЕРрр03-3-007-01 | 1414.82
151 | Профилактическая биоцидная обработка специальными растворами типа ""BFA-Entferner"" | 1 м2 обрабатываемой поверхности | ТЕРрр03-3-007-01 | 1269.68
152 | Реставрация швов кирпичной кладки путем заполнения известковым раствором | 1 м2 поверхности кладки | ТЕРрр03-3-001-01 | 964.06
153 | Заготовка профилированных и резных кирпичей при простой теске: полуовала, треугольника и т.п. | 10 шт. вытесанного большемерного кирпича | ТЕРрр03-2-005-02 | 1076.16
154 | Реставрация лицевой поверхности кирпичной кладки большемерным кирпичом при глубине заделки: 1,0 кирпича | 1 м2 лица кирпичной кладки большемерным кирпичом | ТЕРрр03-2-001-02 | 6514.78
155 | Отбивка штукатурки отдельными местами с каменных и бетонных поверхностей: стены и потолки | 1 м2 штукатурки | ТЕРрр08-01-002-01 | 232.46
156 | Антисептирование лепного декора, штукатурного слоя, кирпичной кладки | 1 м2 развернутой поверхности | ТЕРрр12-01-060-01 | 450.76
157 | Укрепление расслоившейся кирпичной кладки при ширине инъекционной трещины более 5 мм путем инъектирования связующего раствора: ручным инъектором | 5 л инъекционного раствора | ТЕРрр03-2-016-06 | 4688.14
Раздел 18. Штукатурные реставрационные работы
158 | Реставрация и воссоздание штукатурки фасадов известково-цементным (известковым) раствором по кирпичным поверхностям: стен гладких | 1 м2 поверхности | ТЕРрр08-01-032-01 | 2706.92
159 | Реставрация и воссоздание штукатурки фасадов известково-цементным (известковым) раствором по кирпичным поверхностям: оконных и дверных четвертей, карнизов и колонн | 1 м2 поверхности | ТЕРрр08-01-032-05 | 6429.82
Раздел 19. Малярные реставрационные работы
160 | Высококачественная окраска дисперсионными красками (акрилатные, силиконовые), ранее очищенной или оштукатуренной вновь поверхности; оштукатуренная поверхность: гладкая | 10 м2 окрашиваемой поверхности | ТЕРрр10-01-014-01 | 4960.72
161 | Высококачественная окраска дисперсионными красками (акрилатные, силиконовые), ранее очищенной или оштукатуренной вновь поверхности; оштукатуренная поверхность: профилированная | 10 м2 окрашиваемой поверхности | ТЕРрр10-01-014-02 | 6095.88
162 | Масляная окраска металлических поверхностей (неочищенных): оконные переплеты, трубы | 10 м2 | ТЕРрр10-01-010-03 | 3093.96
Раздел 20. Реставрация конструкций из естественного камня (гранит)
163 | Удаление старого раствора и герметика, утратившего гидроизоляционные свойства | 1 пог. м | ТЕРрр04-01-081-01 | 755.2
164 | Отбивка штукатурки отдельными местами с каменных и бетонных поверхностей: стены и потолки | 1 м2 штукатурки | ТЕРрр08-01-002-01 | 232.46
165 | Ручная расчистка от трудноудаляемых загрязнений и особо крепких масляных покрасок архитектурных деталей с соблюдением осторожности во избежание повреждения камня; вид поверхности: профилированная | 1 м2 развернутой поверхности | ТЕРрр04-01-057-02 | 4178.38
166 | Герметизация широких швов облицовки герметиками: гранит | 1 пог. м | ТЕРрр04-01-082-02 | 1458.48
167 | Антисептирование лепного декора, штукатурного слоя, кирпичной кладки (цоколь) | 1 м2 развернутой поверхности | ТЕРрр12-01-060-01 | 450.76
Раздел 21. Переборка дымовых кирпичных труб
168 | Разборка дымовых кирпичных труб и боровов в один канал | 100 м | ТЕРр60-2-1 | 99617.96
169 | Кладка дымовых кирпичных труб | 1 м3 кладки (без вычета пустот) | ТЕР08-08-005-01 | 10864.26
170 | Оштукатуривание поверхности дымовых труб | 100 м2 поверхности | ТЕРр61-31-1 | 83561.7
Раздел 22. Водосточная система и линейное окрытие
171 | Смена фигурных элементов водосточных труб оцинкованной сталью толщиной листа 0,5 мм; с земли или с подмостей: колена | 1 шт. (колена, отливы, воронки) | ТЕРрр06-01-010-09 | 585.28
172 | Смена фигурных элементов водосточных труб оцинкованной сталью толщиной листа 0,5 мм; с земли или с подмостей: трубы | 1 м трубы | ТЕРрр06-01-010-08 | 257.24
173 | Покрытие выступающих частей стен (фризы, пояски, сандрики, подоконники, кокошники, порталы, контрфорсы и т.п.); оцинкованной сталью толщиной листа 0,6 мм шириной покрытия: 0,4 м (под. отлив) | 1 пог. м длины покрытия | ТЕРрр06-01-006-07 | 366.98
174 | Рядовое покрытие крыш сталью толщиной листа 0,6 мм; сложных: оцинкованной сталью | 1 м2 покрытия | ТЕРрр06-01-002-12 | 1569.4
175 | Смена фигурных элементов водосточных труб оцинкованной сталью толщиной листа 0,5 мм; с земли или с подмостей: воронки | 1 шт. (колена, отливы, воронки) | ТЕРрр06-01-010-11 | 547.52
Раздел 23. Устройство гранитных крылец
176 | Монтаж предметов ДПИ весом до 100 кг: без хрупких деталей с наибольшим измерением более 1,0 м | 1 предмет | ТЕРрр25-01-002-05 | 28063.94
177 | Устройство покрытий: из гранитных плит при количестве плит на 1 м2 до 3 шт. | 100 м2 покрытия | ТЕР11-01-031-07 | 188079.02
Раздел 24. Реставрация козырьков
178 | Демонтаж металлоконструкций покрытий | 1 т демонтированных конструкций | ТЕР46-02-004-01 | 8907.82
179 | Расчистка металлической поверхности от застарелых многослойных закрасок, загрязнений с применением смывок | 1 м2 развернутой поверхности | ТЕРрр07-01-014-10 | 10463.06
180 | Монтаж предметов ДПИ весом до 100 кг: без хрупких деталей с наибольшим измерением более 1,0 м | 1 предмет | ТЕРрр25-01-002-05 | 28063.94
181 | Рядовое покрытие крыш сталью толщиной листа 0,5 мм; простых: оцинкованной сталью | 1 м2 покрытия | ТЕРрр06-01-002-02 | 476.72
182 | Огрунтовка металлических поверхностей за один раз: грунтовкой ГФ-021 | 100 м2 окрашиваемой поверхности | ТЕР13-03-002-04 | 4482.82
183 | Окраска металлических огрунтованных поверхностей: эмалью ПФ-115 | 100 м2 окрашиваемой поверхности | ТЕР13-03-004-26 | 5507.06
Раздел 24. Воссоздание дымовых труб
184 | Разборка дымовых кирпичных труб и коровов в один канал | 100 м | ТЕРр60-2-1 | 99618.61
185 | Кладка дымовых кирпичных труб | 1 м3 кладки (без вычета пустот) | ТЕР08-08-005-01 | 10866.89
186 | Оштукатуривание поверхности дымовых труб | 100 м2 поверхности | ТЕРр61-31-1 | 83564.2
Раздел 25. Устройство гранитных крылец и водосточных лотков
187 | Устройство покрытий: из гранитных плит при количестве плит на 1 м2 до 3 шт | 100 м2 покрытия | ТЕР11-01-031-07 | 188064.49
188 | Устройство водосбросных сооружений с проезжей части из гасителей | 1 гаситель | ТЕР27-02-008-01 | 20919.38
Раздел 26. Воссоздание кирпичной кладки
189 | Антисептирование лепного декора, штукатурного слоя, кирпичной кладки | 1 м2 развернутой поверхности | ТЕРрр12-01-060-01 | 404.74
190 | Реставрация лицевой поверхности кирпичной кладки большемерным кирпичом при глубине заделки: 1,0 кирпича | 1 м2 лица кирпичной кладки большемерным кирпичом | ТЕРрр03-2-001-02 | 6508.88
191 | Реставрация швов кирпичной кладки путем заполнения составами типа "Funcosil Fugenmortel" | 1 м2 поверхности кладки | ТЕРрр03-3-001-02 | 853.14
Раздел 27. Отделочные работы реставрация
192 | Воссоздание штукатурки известково-цементным раствором по кирпичной поверхности: стен прямолинейных | 1 м2 воссозданной поверхности | ТЕРрр08-01-010-01 | 1532.82
193 | Воссоздание штукатурки известково-цементным раствором по кирпичной поверхности: откосов прямолинейных | 1 м2 воссозданной поверхности | ТЕРрр08-01-010-05 | 2354.1
194 | Воссоздание по дереву (без разделки углов) известковым или известково-гипсовым раствором штукатурки тяг: горизонтальных, карнизов, падуг (воссоздание потолочной тяги) (падуги) | 1 м2 развернутой поверхности | ТЕРрр08-01-019-01 | 3481
195 | Воссоздание штукатурки известково-гипсовым раствором по деревянной поверхности: потолков | 1 м2 воссозданной поверхности | ТЕРрр08-01-013-03 | 1850.24
196 | Разделка от руки углов пересечения тяг известково-гипсовым раствором (падуг потолка) | 1 м суммы относа и высоты тяги | ТЕРрр08-01-024-01 | 6715.38
197 | Установка металлической сетки и пришивка ее по деревянным поверхностям: на потолки | 100 м2 поверхности обтянутой сетки | ТЕРрр08-01-005-02 | 76447.48
198 | Замена профилированных обшивных карнизов: средней сложности | 1 м2 заменяемой части карниза | ТЕРрр05-01-013-02 | 4740.06
199 | Замена отдельных мест: наличников и обшивки углов | 1 м сменяемой доски | ТЕРрр05-01-011-02 | 592.36
Раздел 28. Малярные работы
200 | Высококачественная окраска дисперсионными красками (акрилатные, силиконовые), ранее очищенной или оштукатуренной вновь поверхности; оштукатуренная поверхность: гладкая | 10 м2 окрашиваемой поверхности | ТЕРрр10-01-014-01 | 5459.86
Раздел 29. Отделочные работы
201 | Штукатурка поверхностей внутри здания цементно-известковым или цементным раствором по камню и бетону: улучшенная стен | 100 м2 оштукатуриваемой поверхности | ТЕР15-02-016-03 | 66471.76
202 | Устройство подвесных потолков из гипсокартонных листов (ГКЛ) по системе «КНАУФ»: двухуровневых (2 слоя) (П 112) | 100 м2 потолка | ТЕР10-05-011-01 | 69135.02
203 | Окраска поливинилацетатными водоэмульсионными составами улучшенная: по штукатурке потолков | 100 м2 окрашиваемой поверхности | ТЕР15-04-005-04 | 37473.26
204 | Устройство: подвесных потолков типа <Армстронг> по каркасу из оцинкованного профиля | 100 м2 поверхности облицовки | ТЕР15-01-047-15 | 80811.12
205 | Устройство: потолков реечных алюминиевых | 100 м2 поверхности облицовки | ТЕР15-01-047-16 | 80398.12
206 | Облицовка стен на клее из сухих смесей с карнизными, плинтусными и угловыми плитками: в общественных зданиях по кирпичу и бетону | 100 м2 поверхности облицовки | ТЕР15-01-020-11 | 128391.08
207 | Устройство стяжек из выравнивающей смеси типа "Ветонит" 5000, толщиной 5 мм | 100 м2 стяжки | ТЕР11-01-011-08 | 28453.34
208 | Устройство гидроизоляции обмазочной: в один слой толщиной 3 мм | 100 м2 изолируемой поверхности | ТЕР11-01-004-05 | 37539.34
209 | Устройство покрытий из плит керамогранитных размером: 40х40 см | 100 м2 покрытия | ТЕР11-01-047-01 | 239060.92
210 | Устройство плинтусов: из плиток керамических | 100 м плинтуса | ТЕР11-01-039-04 | 19766.18
211 | Устройство оснований полов из фанеры в один слой площадью: до 20 м2 | 100 м2 пола | ТЕР11-01-053-01 | 38148.22
212 | Устройство покрытий: из плит древесноволокнистых | 100 м2 покрытия | ТЕР11-01-035-03 | 42743.14
213 | Устройство плинтусов: деревянных | 100 м плинтуса | ТЕР11-01-039-01 | 5806.78
214 | Установка цельных гранитных ступеней толщиной 150 мм | 100 м ступеней | ТЕР15-01-039-01 | 655675.26
215 | Облицовка ступеней гранитными плитками толщиной до 15 мм | 100 м2 поверхности облицовки | ТЕР15-01-045-01 | 269575.72